## Feuil1
(II) à 2500 K | 2H2O | = | 2H2 | + | O2 |  | (II) à 2500 K | v H2O | = | v H2 | + | v/2 O2
stoechiométrie | 2 |  | 2 |  | 1 |  | stoechiométrie | 2 |  | 2 |  | 1
[8 empty] | v |  | v |  | v/2
ti | 2 |  | 0 |  | 0 |  | ti | 2 |  | 0 |  | 0
tf | 2-2x |  | 2x |  | x |  | tf | 2-vx |  | vx |  | vx/2
Réaction II à 298 K + cycle de Hess => Variation d'enthalpie de la réaction I à 2500 K | [6 empty] | Variation d'enthalpie de la réaction I à 2500 K
D r H I,2500K | 527.44 |  | kJ/mole | pour | 2 | moles | D r H I,2500K | 527.44 |  | kJ/mole | pour | 2 | mole
Variation d'enthalpie molaire de la réaction I à 2500 K | [6 empty] | Variation d'enthalpie molaire de la réaction I à 2500 K
D r H mol,I,2500K | 263.72 |  | kJ/mole |  |  |  | D r H mol,I,2500K | 263.72 |  | kJ/mole
Variation d'énergie interne de la réaction I à 2500 K | [6 empty] | Variation d'énergie interne de la réaction I à 2500 K
D r U I,2500K | 506.665 |  | kJ/mole | pour | 2 | moles | D r U I,2500K | 506.665 |  | kJ/mole | pour | 2 | mole
Variation d'énergie interne molaire de la réaction I à 2500 K | [6 empty] | Variation d'énergie interne molaire de la réaction I à 2500 K
D r U mol,I,2500K | 253.3325 |  | kJ/mole |  |  |  | D r U mol,I,2500K | 253.3325 |  | kJ/mole
pH2O | 0.5 |  | bar |  |  |  | pH2O | 0.5 |  | bar
pTot | 0.54 |  | bar |  |  |  | pTot | 0.54 |  | bar | V = | 0.78892 | m3
alpha = pH2O/pTot | 0.92593 | [5 empty] | alpha = pH2O/pTot | 0.92593
Avancement x | 0.050633 |  | mole | x max = | 1 | mole | Avancement x | 0.050633 |  | mole | x max = | 1 | mole
Variation d'énergie interne de la réaction I à 2500 K | [6 empty] | Variation d'énergie interne de la réaction I à 2500 K
D U I,2500K | 25.6539 |  | kJ |  |  |  | D U I,2500K | 25.6539 |  | kJ